## Sheet1
Index | Quantity | Part Number | Manufacturer Part Number | Description | Customer Reference | Available | Backorder | Unit Price | Extended Price USD
1 | 1 | MBR0520LT1GOSCT-ND | MBR0520LT1G | DIODE SCHOTTKY 20V 500MA SOD123 | D_VCC | 1 | 0 | 0.23 | 0.23
2 | 1 | 112-S1M-M3/5ATCT-ND | S1M-M3/5AT | DIODE GEN PURP 1KV 1A DO214AC | D_VIN | 1 | 0 | 0.31 | 0.31
3 | 2 | 490-KCM55WR71H476MH13LCT-ND | KCM55WR71H476MH13L | CAP CER 47UF 50V X7R 2SMD | AC1 | 2 | 0 | 4.47 | 8.94
4 | 2 | 2019-RN73R1ETTP2642B25CT-ND | RN73R1ETTP2642B25 | RES 26.4K OHM 0.1% 1/16W 0402 | R11_RFB2_R1 | 2 | 0 | 0.1 | 0.2
5 | 2 | P1.6KDCCT-ND | ERA-2AEB162X | RES SMD 1.6K OHM 0.1% 1/16W 0402 | R10_RFB2 | 2 | 0 | 0.1 | 0.2
6 | 2 | P6.65KDCCT-ND | ERA-2AEB6651X | RES SMD 6.65KOHM 0.1% 1/16W 0402 | R2_RC1_R6 | 2 | 0 | 0.1 | 0.2
7 | 2 | 490-7764-1-ND | GRM155R71H472JA01D | CAP CER 4700PF 50V X7R 0402 | C24_CC1_C2 | 2 | 0 | 0.1 | 0.2
8 | 2 | 399-12992-1-ND | C0402C102J5GACAUTO | CAP CER 1000PF 50V C0G/NP0 0402 | Cc3_C27_C3 | 2 | 0 | 0.12 | 0.24
9 | 2 | P768DCCT-ND | ERA-2AEB7680X | RES SMD 768 OHM 0.1% 1/16W 0402 | R9_RC2_R3 | 2 | 0 | 0.1 | 0.2
10 | 2 | 490-GRM1555C2A121GE01DCT-ND | GRM1555C2A121GE01D | CAP CER 120PF 100V C0G/NP0 0402 | CC2_C24_C1 | 2 | 0 | 0.1 | 0.2
11 | 1 | 541-TNPU040230K1BZEP00CT-ND | TNPU040230K1BZEP00 | TNPU0402 30K1 0.1% T-16 EP1 E3 | R8_RRT | 1 | 0 | 1.4 | 1.4
12 | 1 | P18019CT-ND | ERA-2ARB3012X | RES SMD 30.1KOHM 0.1% 1/16W 0402 | Y_R8_RRT | 1 | 0 | 0.46 | 0.46
13 | 2 | P5.23KDCCT-ND | ERA-2AEB5231X | RES SMD 5.23KOHM 0.1% 1/16W 0402 | R7_Ruv2 | 2 | 0 | 0.1 | 0.2
14 | 2 | P576DCCT-ND | ERA-2AEB5760X | RES SMD 576 OHM 0.1% 1/16W 0402 | R4_R_ilim | 2 | 0 | 0.1 | 0.2